## Emission factor¦Electricity
VARIABLE | UNIT | 2005 | 2010 | 2015 | 2020 | 2025 | 2030 | 2035 | 2040 | 2045 | 2050
Emission factor¦Electricity | Mt CO2/ EJ | NA | 112.6123 | 144.4317 | 121.6491 | 106.0656 | 90.4079 | 71.0476 | 45.8009 | 25.624 | 6.8655
| t CO2/GJ | NA | 0.11261 | 0.14443 | 0.12165 | 0.10607 | 0.090408 | 0.071048 | 0.045801 | 0.025624 | 0.0068655
| kg/kwh | 2005: kg/MJ
| 0.487 | 2005: 0.13528

## range
MODEL | SCENARIO | REGION | VARIABLE | UNIT | 2005 | 2010 | 2015 | 2020 | 2025 | 2030 | 2035 | 2040 | 2045 | 2050
AIM/Hub-Japan | Baseline_Def | JPN | Emission factor¦Electricity | Mt CO2/ EJ | 116.5605 | 119.7584 | 156.5027 | 132.7147 | 129.2644 | 125.8135 | 126.6566 | 126.0637 | 125.2648 | 127.9671
AIM/Hub-Japan | 26by30+80by50_Def | JPN | Emission factor¦Electricity | Mt CO2/ EJ | 116.5605 | 120.294 | 156.5014 | 132.2226 | 119.2555 | 93.9525 | 70.3418 | 47.2788 | 29.0986 | 11.9102
AIM/Enduse-Japan | Baseline_Def | JPN | Emission factor¦Electricity | Mt CO2/ EJ | NA | 117.6392 | 163.766 | 127.2917 | 126.572 | 143.3049 | 150.9841 | 159.0031 | 167.6897 | 183.9454
AIM/Enduse-Japan | 26by30+80by50_Def | JPN | Emission factor¦Electricity | Mt CO2/ EJ | NA | 117.6392 | 163.766 | 127.2917 | 114.347 | 104.1563 | 75.629 | 45.9694 | 28.8593 | 6.272
IEEJ_Japan 2017 | Baseline_Def | JPN | Emission factor¦Electricity | Mt CO2/ EJ | NA | 101.5331 | 125.6963 | 99.8904 | 83.359 | 77.2711 | 79.0407 | 77.6868 | 68.7627 | 64.5146
IEEJ_Japan 2017 | 26by30+80by50_Def | JPN | Emission factor¦Electricity | Mt CO2/ EJ | NA | 101.1472 | 125.2919 | 97.9995 | 81.6305 | 77.7329 | 75.3082 | 51.238 | 25.8868 | 1.7394
TIMES-Japan | Baseline_Def | JPN | Emission factor¦Electricity | Mt CO2/ EJ | 108.7348 | 111.4499 | 133.1574 | 115.8055 | 117.582 | 111.5525 | 108.9305 | 111.9883 | 102.3267 | 82.546
TIMES-Japan | 26by30+80by50_Def | JPN | Emission factor¦Electricity | Mt CO2/ EJ | 108.6891 | 111.3688 | 132.1676 | 129.0826 | 109.0293 | 85.7898 | 62.9112 | 38.7175 | 18.6515 | 7.5402
inter-model average | 26by30+80by50_Def | JPN | Emission factor¦Electricity | Mt CO2/ EJ | NA | 112.6123 | 144.4317 | 121.6491 | 106.0656 | 90.4079 | 71.0476 | 45.8009 | 25.624 | 6.8655
inter-model average | Baseline_Def | JPN | Emission factor¦Electricity | Mt CO2/ EJ | NA | 112.5951 | 144.7806 | 118.9256 | 114.1944 | 114.4855 | 116.403 | 118.6855 | 116.011 | 114.7433

## data_raw
MODEL | SCENARIO | REGION | VARIABLE | UNIT | 2005 | 2010 | 2015 | 2020 | 2025 | 2030 | 2035 | 2040 | 2045 | 2050 | 2055 | 2060 | 2065 | 2070 | 2075 | 2080 | 2085 | 2090 | 2095 | 2100
AIM/Hub-Japan | Baseline_Def | JPN | Emissions¦CO2¦Energy¦Supply¦Electricity | Mt CO2/yr | 401.8424 | 448.6508 | 574.0988 | 558.9545 | 579.5182 | 603.3888 | 644.454 | 681.0337 | 723.1033 | 789.1348 | NA | NA | NA | NA | NA | NA | NA | NA | NA | NA
AIM/Hub-Japan | Baseline_Def | JPN | Final Energy¦Electricity | EJ/yr | 3.4475 | 3.7463 | 3.6683 | 4.2117 | 4.4832 | 4.7959 | 5.0882 | 5.4023 | 5.7726 | 6.1667 | NA | NA | NA | NA | NA | NA | NA | NA | NA | NA
AIM/Hub-Japan | 26by30+80by50_Def | JPN | Emissions¦CO2¦Energy¦Supply¦Electricity | Mt CO2/yr | 401.8424 | 450.561 | 574.1097 | 556.8819 | 540.3942 | 464.0879 | 360.9658 | 260.3074 | 174.0998 | 83.781 | NA | NA | NA | NA | NA | NA | NA | NA | NA | NA
AIM/Hub-Japan | 26by30+80by50_Def | JPN | Final Energy¦Electricity | EJ/yr | 3.4475 | 3.7455 | 3.6684 | 4.2117 | 4.5314 | 4.9396 | 5.1316 | 5.5058 | 5.9831 | 7.0344 | NA | NA | NA | NA | NA | NA | NA | NA | NA | NA
AIM/Enduse-Japan | Baseline_Def | JPN | Emissions¦CO2¦Energy¦Supply¦Electricity | Mt CO2/yr | NA | 433.0647 | 587.8167 | 432.8541 | 458.6659 | 549.9915 | 574.0453 | 590.3474 | 601.6338 | 635.7981 | NA | NA | NA | NA | NA | NA | NA | NA | NA | NA
AIM/Enduse-Japan | Baseline_Def | JPN | Final Energy¦Electricity | EJ/yr | NA | 3.6813 | 3.5894 | 3.4005 | 3.6238 | 3.8379 | 3.802 | 3.7128 | 3.5878 | 3.4565 | NA | NA | NA | NA | NA | NA | NA | NA | NA | NA
AIM/Enduse-Japan | 26by30+80by50_Def | JPN | Emissions¦CO2¦Energy¦Supply¦Electricity | Mt CO2/yr | NA | 433.0647 | 587.8167 | 432.8541 | 404.603 | 356.558 | 252.6154 | 151.8128 | 92.0438 | 20.1724 | NA | NA | NA | NA | NA | NA | NA | NA | NA | NA
AIM/Enduse-Japan | 26by30+80by50_Def | JPN | Final Energy¦Electricity | EJ/yr | NA | 3.6813 | 3.5894 | 3.4005 | 3.5384 | 3.4233 | 3.3402 | 3.3025 | 3.1894 | 3.2163 | NA | NA | NA | NA | NA | NA | NA | NA | NA | NA
DNE21 | Baseline_Def | JPN | Final Energy¦Electricity | EJ/yr | NA | 3.9111 | NA | 4.1526 | NA | 4.3971 | NA | 4.491 | NA | 4.5395 | NA | 5.368 | NA | 5.5903 | NA | 5.7288 | NA | 5.7394 | NA | 5.7598
DNE21 | 26by30+80by50_Def | JPN | Final Energy¦Electricity | EJ/yr | NA | 3.9111 | NA | 4.1847 | NA | 4.1332 | NA | 4.491 | NA | 4.5395 | NA | 5.3013 | NA | 5.5903 | NA | 5.7288 | NA | 5.7394 | NA | 5.7598
IEEJ_Japan 2017 | Baseline_Def | JPN | Emissions¦CO2¦Energy¦Supply¦Electricity | Mt CO2/yr | NA | 372.2214 | 439.7495 | 360.7143 | 305.0805 | 272.8216 | 264.0883 | 232.4469 | 197.128 | 175.7171 | NA | NA | NA | NA | NA | NA | NA | NA | NA | NA
IEEJ_Japan 2017 | Baseline_Def | JPN | Final Energy¦Electricity | EJ/yr | NA | 3.666 | 3.4985 | 3.6111 | 3.6598 | 3.5307 | 3.3412 | 2.9921 | 2.8668 | 2.7237 | NA | NA | NA | NA | NA | NA | NA | NA | NA | NA
IEEJ_Japan 2017 | 26by30+80by50_Def | JPN | Emissions¦CO2¦Energy¦Supply¦Electricity | Mt CO2/yr | NA | 370.8764 | 438.4201 | 353.978 | 298.9013 | 274.5313 | 251.5309 | 154.1236 | 77.797 | 5.2613 | NA | NA | NA | NA | NA | NA | NA | NA | NA | NA
IEEJ_Japan 2017 | 26by30+80by50_Def | JPN | Final Energy¦Electricity | EJ/yr | NA | 3.6667 | 3.4992 | 3.612 | 3.6616 | 3.5317 | 3.34 | 3.008 | 3.0053 | 3.0248 | NA | NA | NA | NA | NA | NA | NA | NA | NA | NA
TIMES-Japan | Baseline_Def | JPN | Emissions¦CO2¦Energy¦Supply¦Electricity | Mt CO2/yr | 383.1619 | 399.5109 | 453.3498 | 399.6641 | 412.781 | 405.3272 | 399.18 | 413.7279 | 383.5572 | 313.066 | NA | NA | NA | NA | NA | NA | NA | NA | NA | NA
TIMES-Japan | Baseline_Def | JPN | Final Energy¦Electricity | EJ/yr | 3.5238 | 3.5847 | 3.4046 | 3.4512 | 3.5106 | 3.6335 | 3.6645 | 3.6944 | 3.7484 | 3.7926 | NA | NA | NA | NA | NA | NA | NA | NA | NA | NA
TIMES-Japan | 26by30+80by50_Def | JPN | Emissions¦CO2¦Energy¦Supply¦Electricity | Mt CO2/yr | 383.0008 | 399.2765 | 449.9802 | 447.0537 | 384.7458 | 312.5759 | 233.1129 | 145.5109 | 72.6745 | 30.7753 | NA | NA | NA | NA | NA | NA | NA | NA | NA | NA
TIMES-Japan | 26by30+80by50_Def | JPN | Final Energy¦Electricity | EJ/yr | 3.5238 | 3.5852 | 3.4046 | 3.4633 | 3.5288 | 3.6435 | 3.7054 | 3.7583 | 3.8964 | 4.0815 | NA | NA | NA | NA | NA | NA | NA | NA | NA | NA